## REGISTROS
| PUERTO A | [7 empty] | PUERTO B | [7 empty] | PUERTO C
| RA7 | RA6 | RA5 | RA4 | 3 | 2 | 1 | 0 | 7 | 6 | 5 | 4 | 3 | 2 | 1 | 0 | 7 | 6 | 5 | 4 | 3 | RC2 | 1 | 0
|  |  |  | TOSKI-ENTRADA | [17 empty] | CCP1 - SALIDA
TRISA | TRISA7 | TRISA6 | TRISA5 | TRISA4 | TRISA3 | TRISA2 | TRISA1 | TRISA0
0= Salida
1 = Entrada
STATUS | IRP | RP1 | RP0 | T0 | PD | Z | DC | C
00 = Bank 0
01 = Bank 1
10 = Bank 2
11 = Bank 3
| ANSEL | PUERTO A
1 = Entrada analogica
0 = Digital I/O
| ANSELH | PUERTO B
1 = Entrada analogica
0 = Digital I/O
TRISC
| TRISC7 | TRISC6
ADCON1 | ADFM |  | VCFG1 | VCFG0
| A/D Conversion Result Format Select bit |  | Voltage Reference bit | Voltage Reference bit
| 1 = Right justified |  | 1 = VREF- pin | 1 = VREF+ pin
| 0 = Left justified |  | 0 = VSS | 0 = VDD
ADCON0 | ADCS1 | ADCS0 | CHS3 | CHS2 | CHS1 | CHS0 | GO/DONE | ADON
| A/D Conversion Clock Select bits |  | Analog Channel Select bits |  |  |  | A/D Conversion Status bit | ADC Enable bit
| 00 = FOSC/2 |  | 0000 = AN0 |  |  |  | 1 = Inicia la conversion A/D. El hardware borra automáticamente este bit cuando se completa la conversión A/D. | 1 = ADC is enabled
| 01 = FOSC/8 |  | 0001 = AN1 |  |  |  | 0 = A/D conversion completed/not in progress | 0 = El ADC está desactivado y no consume corriente de funcionamiento
| 10 = FOSC/32 |  | 0010 = AN2
| 11 = FRC (clock derived from a dedicated internal oscillator = 500 kHz max) |  | 0011 = AN3
0100 = AN4
0101 = AN5
0110 = AN6
0111 = AN7
1000 = AN8
1001 = AN9
1010 = AN10
1011 = AN11
1100 = AN12
1101 = AN13
1110 = CVREF
1111 = Fixed Ref (0.6 volt fixed reference)
PIR1 |  | ADIF | RCIF | TXIF | SSPIF | CCP1IF | TMR2IF | TMR1IF
A/D Converter Interrupt Flag bit
1 = Conversión A/D completa (debe borrarse en el software)
0 =La conversión A/D no se ha completado o no se ha iniciado
ADRESH | ADRES9 | ADRES8 | ADRES7 | ADRES6 | ADRES5 | ADRES4 | ADRES3 | ADRES2
ADRESL | ADRES1 | ADRES0
ANSEL | ANS7 | ANS6 | ANS5 | ANS4 | ANS3 | ANS2 | ANS1 | ANS0
0 = Digital I/O. Pin is assigned to port or special function.
1 = Analog input. Pin is assigned as analog input(1).
ANSELH |  |  | ANS13 | ANS12 | ANS11 | ANS10 | ANS9 | ANS8
1 = Analog input. Pin is assigned as analog input(1).
0 = Digital I/O. Pin is assigned to port or special function.

## INSTRUCCIONES
Instrucción | Descripcion | Sintasis | Operadores | Operación | Banderas | Banderas
BCF | El bit b del Registro f pasa a 0 | BCF f,b | 0 ≤ f ≤ 127 0 ≤ b ≤ 7 | 0 → (f<b>)
BSF | El bit b del Registro f pasa a 1 | BSF f,b | 0 ≤ f ≤ 127 0 ≤ b ≤ 7 | 1 → (f<b>)
CLRF | El contenido del registro "f" es borrado y el bit Z pasa a 1 | CLRF f | 0 ≤ f ≤ 127 | 00h → (f) | 1 → Z | Z
MOVF | El contenido del registro "f" es trasladado a un destino dependiente sobre el estado de "d". Si d = 0, el destino es el registro W. Si d = 1, el destino es el registro de archivo "f" sí mismo. d = 1 es útil para probar un archivo registrarse ya que el indicador de estado Z es afectado | MOVF f,d | 0 ≤ f ≤ 127 d € [0,1] | (f) → (dest) |  | Z
RRF | el bit de acarreo desplaza el contenido de registro "f" un bit a la derecha. Si d=0 el resultado se almacena en W. Si d=1 el resultado se almacena en "f" | RRF f,d | 0 ≤ f ≤ 127 d € [0,1] |  |  | C
IORWF | Inclusive OR the W register with register ‘f’. If ‘d’ is ‘0’, the result is placed in the W register. If ‘d’ is ‘1’, the result is placed back in register ‘f’. | IORWF f,d |  | (W) .OR. (f)  (destination) |  | Z

## Hoja1
ADDLW | (W) + k  (W | ADDLW k
ADDWF | (W) + (f)  (destination) | ADDWF f,d
ANDLW | (W) .AND. (k)  (W) | ANDLW k
ANDW | (W) .AND. (f)  (destination) | ANDWF f,d
BCF | 0  (f<b>) | BCF f,b
BSF | 1  (f<b> | BSF f,b
BTFSC | skip if (f<b>) = 0 | BTFSC f,b
BTFSS | skip if (f<b>) = 1 | BTFSS f,b
CALL | (PC)+ 1® TOS, k ® PC<10:0>, (PCLATH<4:3>) ® PC<12:11> | CALL k
CLRF | 00h ® (f), 1 ® Z | CLRF f
CLRW | 00h ® (W), 1 ® Z | CLRW
CLRWDT | 00h ® WDT, 0 ® WDT prescaler, 1 ® TO, 1 ® PD
COMF | (f)  (destination) | COMF f,d
DECF | (f) - 1  (destination) | DECF f,d
DECFSZ | (f) - 1  (destination);skip if result = 0 | DECFSZ f,d
GOTO | k ® PC<10:0>; PCLATH<4:3> ® PC<12:11> | GOTO k
INCF | (f) + 1  (destination) | INCF f,d
INCFSZ | (f) + 1  (destination), skip if result = 0 | INCFSZ f,d
IORLW | (W) .OR. k  (W) | IORLW k
IORWF | (W) .OR. (f)  (destination) | IORWF f,d
MOVF | (f)  (dest) | MOVF f,d
MOVLW | k  (W) | MOVLW k
MOVWF | (W)  (f) | MOVWF f
NOP
RETFIE | TOS ® PC, 1 ® GIE | RETFIE
RETLW | k ® (W); TOS ® PC | RETLW k
RETURN | TOS  PC | RETURN
RLF |  | RLF f,d
RRF |  | RRF f,d
SLEEP | 00h ® WDT, 0 ® WDT prescaler, 1 ® TO, 0 ® PD | SLEEP
SUBLW | k - (W) W) | SUBLW k
SUBW | (f) - (W) destination) | SUBWF f,d
SWAPF | (f<3:0>) ® (destination<7:4>), (f<7:4>) ® (destination<3:0>) | SWAPF f,d
XORLW | (W) .XOR. k W) | XORLW k
XORWF | (W) .XOR. (f) destination) | XORWF f,d